## Spoor - Invoermodule
Invoermodule spoor - INPUT |  |  |  | Invoermodule spoor - OUTPUT |  |  |  | ACHTERGRONDBEREKENINGEN
ALGEMEEN
Spoortype | B
Specifiek per transportroute |  |  |  | FAALFREQUENTIES (in te voeren in Safeti-NL) |  |  |  | F_spoor, kans op een ongeval met een EV relevant vervolg voor de ingevoerde stofcategorie en behorend bij het ingevoerde spoortype |  |  |  | f_m, fracties waarin de modelscenario's voorkomen voor de ingevoerde stofcategorie |  |  |  |  | basis faalfrequentie x fractie van voorkomen modelscenario |  |  |  | basis faalfrequentie x fractie voorkomen modelscenario x ketelwagenaantallen
Stofcategorie | Aantal ketelwagens (/stofcategorie*jr) | Treinbeveiligingssysteem | Bij spoortype A en B: Crashbuffers en opklimbeveiliging aanwezig? | Stofcategorie | Groot modelscenario (per km per jaar) | Klein modelscenario (per km per jaar) | BLEVE (per km per jaar) | Stofcat. | F_spoor |  |  | f_m | Stofcat. | Groot modelscenario | Klein modelscenario | BLEVE | F_spoor x f_m | Groot modelscenario | Klein modelscenario | BLEVE | F_spoor x f_m x N | Groot modelscenario | Klein modelscenario | BLEVE
GF1 | 20 | ETCS (ERTMS) | Nee | GF1 | 6.2608e-10 | 4.1899e-09 | 3.3712e-11 | GT, GF, LT | 2.8e-10 |  |  | - | GF | 0.13 | 0.87 | 0.007 | - | 3.64e-11 | 2.436e-10 | 1.96e-12 | - | 7.28e-10 | 4.872e-09 | 3.92e-11
GF2 | 1000 | ETCS (ERTMS) | Nee | GF2 | 3.1304e-08 | 2.095e-07 | 1.6856e-09 | GT, GF, LT | 2.8e-10 |  |  | - | GF | 0.13 | 0.87 | 0.007 | - | 3.64e-11 | 2.436e-10 | 1.96e-12 | - | 3.64e-08 | 2.436e-07 | 1.96e-09
GF3 | 1000 | ETCS (ERTMS) | Nee | GF3 | 3.1304e-08 | 2.095e-07 | 1.6856e-09 | GT, GF, LT | 2.8e-10 |  |  | - | GF | 0.13 | 0.87 | 0.007 | - | 3.64e-11 | 2.436e-10 | 1.96e-12 | - | 3.64e-08 | 2.436e-07 | 1.96e-09
GT3 | 1000 | ETCS (ERTMS) | Nee | GT3 | 1.9264e-08 | 2.2154e-07 | 1.6856e-09 | GT, GF, LT | 2.8e-10 |  |  | - | GT | 0.08 | 0.92 | 0.007 | - | 2.24e-11 | 2.576e-10 | 1.96e-12 | - | 2.24e-08 | 2.576e-07 | 1.96e-09
GT4/GT5 | 3 | ETCS (ERTMS) | Nee | GT4/GT5 | 5.7792e-11 | 6.6461e-10 | 5.0568e-12 | GT, GF, LT | 2.8e-10 |  |  | - | GT | 0.08 | 0.92 | 0.007 | - | 2.24e-11 | 2.576e-10 | 1.96e-12 | - | 6.72e-11 | 7.728e-10 | 5.88e-12
LF1 | 1000 | ETCS (ERTMS) | Nee | LF1 | 2.0459e-07 | 3.0427e-07 | 1.5738e-08 | LF | 6.1e-10 |  |  | - | LF1 | 0.39 | 0.58 | 0.03 | - | 2.379e-10 | 3.538e-10 | 1.83e-11 | - | 2.379e-07 | 3.538e-07 | 1.83e-08
LF2 | 1000 | ETCS (ERTMS) | Nee | LF2 | 1.9935e-07 | 2.9378e-07 | 3.1476e-08 | LF | 6.1e-10 |  |  | - | LF2 | 0.38 | 0.56 | 0.06 | - | 2.318e-10 | 3.416e-10 | 3.66e-11 | - | 2.318e-07 | 3.416e-07 | 3.66e-08
LT1 | 1000 | ETCS (ERTMS) | Nee | LT1 | 1.9264e-08 | 2.2154e-07 | Niet van toepassing | GT, GF, LT | 2.8e-10 |  |  | - | LT | 0.08 | 0.92 | Niet van toepassing | - | 2.24e-11 | 2.576e-10 | Niet van toepassing | - | 2.24e-08 | 2.576e-07 | Niet van toepassing
LT2 | 1000 | ETCS (ERTMS) | Nee | LT2 | 1.9264e-08 | 2.2154e-07 | Niet van toepassing | GT, GF, LT | 2.8e-10 |  |  | - | LT | 0.08 | 0.92 | Niet van toepassing | - | 2.24e-11 | 2.576e-10 | Niet van toepassing | - | 2.24e-08 | 2.576e-07 | Niet van toepassing
LT3 | 1000 | ETCS (ERTMS) | Nee | LT3 | 1.9264e-08 | 2.2154e-07 | Niet van toepassing | GT, GF, LT | 2.8e-10 |  |  | - | LT | 0.08 | 0.92 | Niet van toepassing | - | 2.24e-11 | 2.576e-10 | Niet van toepassing | - | 2.24e-08 | 2.576e-07 | Niet van toepassing
LT4 | 1000 | ETCS (ERTMS) | Nee | LT4 | 1.9264e-08 | 2.2154e-07 | Niet van toepassing | GT, GF, LT | 2.8e-10 |  |  | - | LT | 0.08 | 0.92 | Niet van toepassing | - | 2.24e-11 | 2.576e-10 | Niet van toepassing | - | 2.24e-08 | 2.576e-07 | Niet van toepassing
[8 empty] | Basisfaalkans per stofcat. en spoortype (Tabel 3.4 uit Module III) |  |  |  | f_m, fracties per stofcategorie en modelscenario (Tabel 3.5 uit Module III)
[8 empty] | Stofcat. | A | B | C | Stofcategorie | Groot modelscenario | Klein modelscenario | BLEVE
[8 empty] | GT, GF, LT | 6.2e-11 | 2.8e-10 | 7.4e-10 | GT | 0.08 | 0.92 | 0.007
[8 empty] | LF | 1.4e-10 | 6.1e-10 | 1.6e-09 | GF | 0.13 | 0.87 | 0.007
[12 empty] | LT | 0.08 | 0.92 | Niet van toepassing
[12 empty] | LF1 | 0.39 | 0.58 | 0.03
[12 empty] | LF2 | 0.38 | 0.56 | 0.06
Introductie
Dit excelsheet is bedoeld voor het bepalen van faalfrequenties bij het vervoer van gevaarlijke stoffen over het spoor volgens Rekenvoorschrift Omgevingsveiligheid, Module III, versie juli 2025. Voor meer informatie over het rekenen aan de omgevingsveiligheid voor het vervoer van gevaarlijke stoffen over het spoor verwijzen wij naar Hoofdstuk 3 van het Rekenvoorschrift en de 'Read me'-sheet.
De gebruiker dient in kolommen A t/m D in de blauwe cellen de benodigde gegevens in te voeren. Het gaat daarbij om informatie over het spoortype, de stofcategorie, het aantal ketelwagens, het toegepaste treinbeveilingssysteem en - voor spoortype A en B - de aanwezigheid van crashbuffers en opklimbeveiliging. Indien spoortype C geselecteerd is, zal de aan- of afwezigheid van crashbuffers en opklimbeveiliging geen invloed hebben op de faalfrequentie.
In kolommen G t/m J zullen de resulterende faalfrequenties verschijnen in de groene cellen. De gevonden waarden voor de faalfrequenties voor de modelscenario's voor vervoer van gevaarlijke stoffen over het spoor kunnen door de gebruiker worden ingevoerd in Safeti-NL.
In de overige kolommen (paars) kan men de achtergrondberekeningen volgen.
Invoermodule Spoor

## Weg - Invoermodule
Invoermodule weg - INPUT |  | Invoermodule weg - OUTPUT |  |  | ACHTERGRONDBEREKENINGEN
ALGEMEEN
Wegtype | Buiten BBK
Specifiek per transportroute |  | FAALFREQUENTIES (in te voeren in Safeti-NL) |  |  | basisfaalkans voor de ingevoerde stofcategorie |  |  |  | f_m, fractie waarmee modelscenario plaatsvindt voor de ingevoerde stofcategorie |  |  | basisfaalkans x fractie waarin modelscenario voorkomt F_weg x f_m |  |  | basisfaalkans x fractie waarin modelscenario voorkomt x correctiefactor voor ontstekingskans F_weg x f_m x f_corr
Stofcategorie | Aantal voertuigen per wegvak (/stofcategorie*jr) | Stofcategorie | Groot modelscenario (per km per jaar) | Klein modelscenario (per km per jaar) | Stofcat. | F_weg |  |  | Stofcat. | Groot modelscenario | Klein modelscenario | Stofcategorie | Groot modelscenario | Klein modelscenario | Stofcategorie | Groot modelscenario | Klein modelscenario
GF0P | 1000 | GF0P | 7.2e-05 | 0.000288 | GF0P | 3.6e-07 |  |  | GF0P | 0.2 | 0.8 | GF0P | 7.2e-08 | 2.88e-07 | GF0P | 7.2e-08 | 2.88e-07
GF0L | 1000 | GF0L | 1.295e-06 | 2.405e-06 | GT, GF, GF0L | 3.7e-09 |  |  | GT, GF, GF0L | 0.35 | 0.65 | GF0L | 1.295e-09 | 2.405e-09 | GF0L | 1.295e-09 | 2.405e-09
GF1 | 1000 | GF1 | 1.295e-06 | 2.405e-06 | GT, GF, GF0L | 3.7e-09 |  |  | GT, GF, GF0L | 0.35 | 0.65 | GF1 | 1.295e-09 | 2.405e-09 | GF1 | 1.295e-09 | 2.405e-09
GF2 | 1000 | GF2 | 1.295e-06 | 2.405e-06 | GT, GF, GF0L | 3.7e-09 |  |  | GT, GF, GF0L | 0.35 | 0.65 | GF2 | 1.295e-09 | 2.405e-09 | GF2 | 1.295e-09 | 2.405e-09
GF3 | 1000 | GF3 | 1.295e-06 | 2.405e-06 | GT, GF, GF0L | 3.7e-09 |  |  | GT, GF, GF0L | 0.35 | 0.65 | GF3 | 1.295e-09 | 2.405e-09 | GF3 | 1.295e-09 | 2.405e-09
GT3 | 1000 | GT3 | 1.295e-06 | 2.405e-06 | GT, GF, GF0L | 3.7e-09 |  |  | GT, GF, GF0L | 0.35 | 0.65 | GT3 | 1.295e-09 | 2.405e-09 | GT3 | 1.295e-09 | 2.405e-09
GT4/GT5 | 1000 | GT4/GT5 | 1.295e-06 | 2.405e-06 | GT, GF, GF0L | 3.7e-09 |  |  | GT, GF, GF0L | 0.35 | 0.65 | GT4/GT5 | 1.295e-09 | 2.405e-09 | GT4/GT5 | 1.295e-09 | 2.405e-09
LF1 | 1000 | LF1 | 4.2e-08 | 1.68e-07 | LT, LF | 2.1e-08 |  |  | LT, LF | 0.2 | 0.8 | LF1 | 4.2e-09 | 1.68e-08 | LF1 | 4.2e-11 | 1.68e-10
LF2 | 1000 | LF2 | 5.46e-07 | 2.184e-06 | LT, LF | 2.1e-08 |  |  | LT, LF | 0.2 | 0.8 | LF2 | 4.2e-09 | 1.68e-08 | LF2 | 5.46e-10 | 2.184e-09
LT1 | 1000 | LT1 | 4.2e-06 | 1.68e-05 | LT, LF | 2.1e-08 |  |  | LT, LF | 0.2 | 0.8 | LT1 | 4.2e-09 | 1.68e-08 | LT1 | 4.2e-09 | 1.68e-08
LT2 | 1000 | LT2 | 4.2e-06 | 1.68e-05 | LT, LF | 2.1e-08 |  |  | LT, LF | 0.2 | 0.8 | LT2 | 4.2e-09 | 1.68e-08 | LT2 | 4.2e-09 | 1.68e-08
LT3 | 1000 | LT3 | 4.2e-06 | 1.68e-05 | LT, LF | 2.1e-08 |  |  | LT, LF | 0.2 | 0.8 | LT3 | 4.2e-09 | 1.68e-08 | LT3 | 4.2e-09 | 1.68e-08
LT4 | 1000 | LT4 | 4.2e-06 | 1.68e-05 | LT, LF | 2.1e-08 |  |  | LT, LF | 0.2 | 0.8 | LT4 | 4.2e-09 | 1.68e-08 | LT4 | 4.2e-09 | 1.68e-08
[5 empty] | F_weg, kans op een ongeval met EV relevant vervolg per stofcat. en wegtype (Tabel 4.6 uit Module III) |  |  |  | f_m, fractie waarmee modelscenario plaatsvindt per stofcategorie (Tabel 4.7 uit Module III) | [5 empty] | Correctiefactor f_corr voor ontstekingskans (Tabel 4.8 uit Module III)
[5 empty] | stofcategorie | Wegtype |  |  | Stofcategorie | Groot modelscenario | Klein modelscenario |  |  |  | Stofcategorie | Groot modelscenario | Klein modelscenario
[5 empty] | Stofcategorie | Autosnelweg | Buiten BBK | Binnen BBK | GT, GF, GF0L | 0.35 | 0.65 |  |  |  | LF1 | 0.01 | 0.01
[5 empty] | GT, GF, GF0L | 1.3e-09 | 3.7e-09 | 1.1e-09 | GF0P | 0.2 | 0.8 |  |  |  | LF2 | 0.13 | 0.13
[5 empty] | GF0P | 8.3e-08 | 3.6e-07 | 5.9e-07 | LT, LF | 0.2 | 0.8 |  |  |  | LT, GF, GT, GF0P | 1 | 1
[5 empty] | LT, LF | 6.3e-09 | 2.1e-08 | 9.3e-09
Invoermodule Weg
Introductie
Dit excelsheet is bedoeld voor het bepalen van faalfrequenties bij het vervoer van gevaarlijke stoffen over de weg volgens Rekenvoorschrift Omgevingsveiligheid, Module III, versie juli 2025. Voor meer informatie over het rekenen aan de omgevingsveiligheid voor het vervoer van gevaarlijke stoffen over de weg verwijzen wij naar Hoofdstuk 4 van het Rekenvoorschrift en de 'Read me'-sheet.
De gebruiker dient in kolommen A t/m C in de blauwe cellen de benodigde input in te voeren. Het gaat daarbij om informatie over het wegtype (binnen of buiten de bebouwde kom (= BBK) of autosnelweg), de stofcategorie en het aantal voertuigen.
In kolommen F t/m H zullen de resulterende faalfrequenties verschijnen in de groene cellen. De gevonden waarden voor de faalfrequenties voor de modelscenario's voor vervoer van gevaarlijke stoffen over de weg kunnen door de gebruiker worden ingevoerd in Safeti-NL.
In de overige kolommen (paars) kan men de achtergrondberekeningen volgen.

## Binnenvaart - Invoermodule
Invoermodule binnenvaart - INPUT |  |  | Invoermodule binnenvaart - OUTPUT |  |  | ACHTERGRONDBEREKENINGEN
ALGEMEEN
Vaarwegtype | V
Locatiespecifieke basis ongevalsfrequentie van toepassing (zie Tabel 5.6 uit Module III)? | Nee | Bij ja vul locatiespecifieke basis ongevalsfrequentie in
Ongevalsfrequentie [1/schip.km] | 1.32e-07
Locatiespecifieke basis ongevalsfrequentie | 3.12e-07
Vaarwegbreedte [m] | 50
Specifiek per transportroute | [10 empty] | Aantal schepen x Fb x (Pu x Pv x fm) | [5 empty] | Aantal schepen x Fb x (Pu x Pv x fm) x fcorr1 |  |  | Aantal schepen x Fb x (Pu x Pv x fm) x fcorr1 x fcorr2 (hierbij is gecorrigeerd voor de minimale vaarwegbreedte, per vaarwegtype)
Stofcategorie | Aantal schepen (/stofcategorie*jr) |  | Stofcategorie | Groot modelscenario (per jaar) | Klein modelscenario (per jaar) | Stofcat. | Vaarwegtype (CEMT) | Stofcat. | Vervolgkans - groot modelscenario | Vervolgkans - klein modelscenario | Faalkans - groot modelscenario | Faalkans - klein modelscenario |  | Stofcat. | f_corr1 - Groot modelscenario | f_corr1 - Klein modelscenario | Faalkans - groot modelscenario | Faalkans - klein modelscenario | Stofcat. | fcorr2 - Groot modelscenario | fcorr2 - Klein modelscenario | Faalkans - groot modelscenario | Faalkans - klein modelscenario
LT1 | 1000 |  | LT1 | 2.6323e-06 | 2.1688e-06 | LT1 | V | LF of LT | 0.00295 | 0.0118 | 3.894e-07 | 1.5576e-06 |  | LT1 | 1 | 1 | 3.894e-07 | 1.5576e-06 | LT1 | 6.76 | 1.3924 | 2.6323e-06 | 2.1688e-06
LT2 | 1000 |  | LT2 | 4.1893e-06 | 6.869e-06 | LT2 | V | LF of LT | 0.00295 | 0.0118 | 3.894e-07 | 1.5576e-06 |  | LT2 | 1 | 1 | 3.894e-07 | 1.5576e-06 | LT2 | 10.7584 | 4.41 | 4.1893e-06 | 6.869e-06
LT3 | 1000 |  | LT3 | 4.1384e-06 | 6.869e-06 | LT3 | V | LF of LT | 0.00295 | 0.0118 | 3.894e-07 | 1.5576e-06 |  | LT3 | 1 | 1 | 3.894e-07 | 1.5576e-06 | LT3 | 10.6276 | 4.41 | 4.1384e-06 | 6.869e-06
LT4 | 1000 |  | LT4 | 4.1384e-06 | 5.7419e-06 | LT4 | V | LF of LT | 0.00295 | 0.0118 | 3.894e-07 | 1.5576e-06 |  | LT4 | 1 | 1 | 3.894e-07 | 1.5576e-06 | LT4 | 10.6276 | 3.6864 | 4.1384e-06 | 5.7419e-06
LF1 | 1000 |  | LF1 | 3.894e-09 | 1.5576e-08 | LF1 | V | LF of LT | 0.00295 | 0.0118 | 3.894e-07 | 1.5576e-06 |  | LF1 | 0.01 | 0.01 | 3.894e-09 | 1.5576e-08 | LF1 | 1 | 1 | 3.894e-09 | 1.5576e-08
LF2 | 1000 |  | LF2 | 5.0622e-08 | 2.0249e-07 | LF2 | V | LF of LT | 0.00295 | 0.0118 | 3.894e-07 | 1.5576e-06 |  | LF2 | 0.13 | 0.13 | 5.0622e-08 | 2.0249e-07 | LF2 | 1 | 1 | 5.0622e-08 | 2.0249e-07
GT3 | 1000 |  | GT3 | 4.6728e-09 | 9.735e-07 | GT3 | V | GF of GT | 3.54e-05 | 0.007375 | 4.6728e-09 | 9.735e-07 |  | GT3 | 1 | 1 | 4.6728e-09 | 9.735e-07 | GT3 | 1 | 1 | 4.6728e-09 | 9.735e-07
GT4/GT5 | 1000 |  | GT4/GT5 | 4.6728e-09 | 9.735e-07 | GT4/GT5 | V | GF of GT | 3.54e-05 | 0.007375 | 4.6728e-09 | 9.735e-07 |  | GT4/GT5 | 1 | 1 | 4.6728e-09 | 9.735e-07 | GT4/GT5 | 1 | 1 | 4.6728e-09 | 9.735e-07
GF1 | 3232 |  | GF1 | 1.5102e-08 | 3.1464e-06 | GF1 | V | GF of GT | 3.54e-05 | 0.007375 | 1.5102e-08 | 3.1464e-06 |  | GF1 | 1 | 1 | 1.5102e-08 | 3.1464e-06 | GF1 | 1 | 1 | 1.5102e-08 | 3.1464e-06
GF2 | 1000 |  | GF2 | 4.6728e-09 | 9.735e-07 | GF2 | V | GF of GT | 3.54e-05 | 0.007375 | 4.6728e-09 | 9.735e-07 |  | GF2 | 1 | 1 | 4.6728e-09 | 9.735e-07 | GF2 | 1 | 1 | 4.6728e-09 | 9.735e-07
GF3 | 1000 |  | GF3 | 4.6728e-09 | 9.735e-07 | GF3 | V | GF of GT | 3.54e-05 | 0.007375 | 4.6728e-09 | 9.735e-07 |  | GF3 | 1 | 1 | 4.6728e-09 | 9.735e-07 | GF3 | 1 | 1 | 4.6728e-09 | 9.735e-07
[6 empty] | Default basis ongevalsfrequentie (Fb - Tabel 5.8 uit Module III) |  |  |  | Vervolgkansen op modelscenario's (Pu x Pv x fm - Tabel 5.9, 5.10 en 5.11 uit Module III) |  |  |  | Directe ontstekingskansen, f_corr1 (Tabel 5.12 uit Module III) |  |  |  |  | Kritieke breedte, ter berekening van correctiefactor uitstroom smalle vaarweg, f_corr2 (Tabel 5.13 uit Module III)
[6 empty] | Vaarwegtype (CEMT) | [1/schip.km] |  |  | Vaarwegtype (CEMT) | Stofcat. | Modelscenario | Vervolgkans | Stofcategorie | Groot modelscenario | Klein modelscenario |  |  | Stofcategorie | Kritieke breedte, groot modelscenario [m] | Stofcategorie | Kritieke breedte, klein modelscenario [m]
[6 empty] | IV | 8.67e-08 |  |  | IV | LF of LT | Groot | 0.0022 | LF1 | 0.01 | 0.01 |  |  | LT1 | 130 | LT1 | 59
[6 empty] | V | 1.32e-07 |  |  | V | LF of LT | Groot | 0.00295 | LF2 | 0.13 | 0.13 |  |  | LT2 | 164 | LT2 | 105
[6 empty] | VI | 4.14e-07 |  |  | VI | LF of LT | Groot | 0.005 | GF1 | 1 | 1 |  |  | LT3 | 163 | LT3 | 105
[10 empty] | IV | GF of GT | Groot | 2.64e-05 | GF2 | 1 | 1 |  |  | LT4 | 163 | LT4 | 96
[10 empty] | V | GF of GT | Groot | 3.54e-05 | GF3 | 1 | 1
[10 empty] | VI | GF of GT | Groot | 6e-05 | [5 empty] | Correctiefactor uitstroom smalle vaarweg, f_corr2 per stofcategorie | f_corr2 = (b_kritiek/b)^2 | f_corr2 = (b_kritiek/b)^2
[10 empty] | IV | LF of LT | Klein | 0.0088 | [5 empty] | Stofcategorie | Groot modelscenario (zonder correctie) | Klein modelscenario (zonder correctie)
[10 empty] | V | LF of LT | Klein | 0.0118 | [5 empty] | LT1 | 6.76 | 1.3924
[10 empty] | VI | LF of LT | Klein | 0.02 | [5 empty] | LT2 | 10.7584 | 4.41
[10 empty] | IV | GF of GT | Klein | 0.0055 | [5 empty] | LT3 | 10.6276 | 4.41
[10 empty] | V | GF of GT | Klein | 0.007375 | [5 empty] | LT4 | 10.6276 | 3.6864
[10 empty] | VI | GF of GT | Klein | 0.0125
Invoermodule Binnenvaart
Introductie
Dit excelsheet is bedoeld voor het bepalen van faalfrequenties bij het vervoer van gevaarlijke stoffen via de binnenvaart volgens Rekenvoorschrift Omgevingsveiligheid, Module III, versie juli 2025. Voor meer informatie over het rekenen aan de omgevingsveiligheid voor het vervoer van gevaarlijke stoffen via de binnenvaart verwijzen wij naar Hoofdstuk 5 van het Rekenvoorschrift en de 'Read me'-sheet.
De gebruiker dient in kolommen A t/m C in de blauwe (en eventueel licht blauwe) cellen de benodigde input in te voeren. Het gaat daarbij om informatie over het vaarwegtype (CEMT-klasse IV, V of VI), de toepassing van de locatiespecifieke basisongevalsfrequentie (ja of nee) de vaarwegbreedte, de stofcategorie en het aantal schepen. Als er een locatiespecfieke ongevalsfrequentie van toepassing is, kan deze uit tabel 5.6 van Module III gehaald worden en ingevoerd worden bij "Locatiespecifieke basis ongevalsfrequentie", in de licht blauwe cel. Als er geen locatiespecifieke ongevalsfrequentie is, wordt de ongevalsfrequentie gebruikt uit Module III tabel 5.8. Deze wordt automatisch ingevuld.
De gevonden waarden (groene cellen) voor de faalfrequenties voor de modelscenario's voor vervoer van gevaarlijke stoffen via de binnenvaart kunnen door de gebruiker worden ingevoerd in Safeti-NL.
In de overige (paarse) kolommen kan men de achtergrondberekeningen volgen.

## Read me
Invoermodule transportroutes
Uitleg spoor (Module III, hoofdstuk 3)
Gegevens | Toelichting
Spoortype | Het spoor is onderverdeeld in 3 typen: A, B en C, volgens paragraaf 3.1.1. Spoortype A is een vrije baan zonder wissels. Spoortype B is een vrije baan met wissels. Spoortype C is een complexe situatie. Bij spoortype A is de kans op een ongeval het kleinst en voor spoortype C is die het hoogst.
Stofcategorieën | Stoffen worden ingedeeld in stofcategorieën, zoals uitgelegd in paragraaf 2.1 van het Rekenvoorschrift Omgevingsveiligheid Module III versie juli 2025. Voor iedere stofcategorie wordt gerekend met een representatieve voorbeeldstof.
Voorbeeldstoffen | Per stofcategorie zijn er voorbeeldstoffen gegeven in Tabel 2.5 van het Rekenvoorschrift Omgevingsveilgheid Module III versie juli 2025.
Aantallen ketelwagens | Hoeveel ketelwagens met een bepaalde gevaarlijke stof er jaarlijks vervoerd worden over het spoor.
Betekenis uitkomst 'Niet van toepassing' | Wanneer voor de uitkomst van een faalfrequentie "Niet van toepassing" verschijnt, komt het gegeven modelscenario met de ingevoerde parameterwaarden niet voor.
Treinbeveiligingssysteem | Bij het invullen van treinbeveiligingssysteem ETCS wordt een correctiefactor van 0,86 toegepast op de ongevalskans. Voor ATB-EG (Automatische TreinBeïnvloeding-Eerste Generatie) wordt geen correctiefactor toegepast.
Crashbuffers | Wagens kunnen uitgerust zijn met crashbuffers die een deel van de botsingsenergie absorberen. Voor wagens voorzien van crashbuffers én opklimbeveiliging wordt een correctiefactor van 0,92 toegepast voor vervoer van stofcategorieën GF, GT en LT over de vrije baan.
Opklimbeveiliging | Wagens kunnen uitgerust zijn met opklimbeveiliging, die voorkomen dat een wagen na een botsing omhoog schuift. Voor wagens voorzien van crashbuffers én opklimbeveiliging mag een correctiefactor worden toegepast van 0,92 voor vervoer van stofcategorieën GF, GT en LT over de vrije baan.
Crashbuffers en Opklimbeveiliging aanwezig? | Hier dient alleen "Ja" ingevuld te worden wanneer men rekent aan het vervoer van stofcategorieën GF, GT en LT over spoortypen A en B. Voor het vervoer van stofcategorie LF over spoortypen A en B of voor het vervoer van GF, GT, LT en LF over spoortype C dient hier "Nee" ingevuld te worden.
Modelscenario | Afhankelijk van de stofcategorie zijn er grote en kleine modelscenario's gedefinieerd en wordt er gesproken over een kans op een BLEVE. De omschrijving van de modelscenario's voor de modaliteit spoor zijn te vinden in Tabel 3.2 van het Rekenvoorschrift Omgevingsveiligheid Module III versie juli 2025
Basisfaalkans | De basisfaalkans is de kans op een ongeval met een EV relevant gevolg en deze is afhankelijk van de stofcategorie en het spoortype. Deze wordt gegeven in Tabel 3.4 in het Rekenvoorschrift Omgevingsveiligheid Module III versie juli 2025.
Vervolgkans | De vervolgkans of de kans op een modelscenario, is afhankelijk van de stofcategorie en geeft de fractie waarin de modelscenario's voorkomen. Deze fracties zijn te vinden in tabel 3.5 in het Rekenvoorschrift Omgevingsveiligheid Module III versie juli 2025.
Uitleg weg (Module III, hoofdstuk 4)
Gegevens | Toelichting
Wegtype | Voor wegen worden drie typen onderscheiden: auto(snel)wegen ( meestal max. 100 km/uur, fysieke scheiding tussen rijrichtingen), wegen buiten de bebouwde kom (max. 80 km/uur, geen fysieke scheiding tussen rijrichtingen) en wegen binnen de bebouwde kom (50 km/uur, geen fysieke scheiding tussen rijrichtingen). Deze verdeling in wegtypen is beschreven in paragraaf 4.1.1 van het Rekenvoorschrift Omgevingsveiligheid Module III versie juli 2025.
Stofcategorieën | Stoffen worden ingedeeld in stofcategorieën, zoals uitgelegd in paragraaf 2.1 van het Rekenvoorschrift Omgevingsveiligheid Module III versie juli 2025. Voor iedere stofcategorie wordt gerekend met een representatieve voorbeeldstof.
Voorbeeldstoffen | Per stofcategorie zijn er voorbeeldstoffen gegeven in Tabel 2.5 van het Rekenvoorschrift Omgevingsveilgheid Module III versie juli 2025.
Aantal voertuigen per wegvak | Hoeveel transporten van gevaarlijke stoffen over het betreffende wegvak per jaar.
Modelscenario | Voor het vervoer over de weg wordt onderscheid gemaakt tussen grote- en kleine modelscenario's. De omschrijving van de modelscenario's voor de modaliteit weg zijn te vinden in Tabel 4.4 (voor atmosferische tankwagens, voor vervoer van LT en LF) en Tabel 4.5 (voor drukwagens, voor vervoer van GT, GF, GF0L en GF0P) van Rekenvoorschrift Omgevingsveiligheid Module III versie juli 2025.
Basisfaalkans | De basisfaalkans voor modaliteit weg, Fweg, is afhankelijk van het wegtype en de stofcategorie. Het gaat om de kans op een ongeval met een EV relevant vervolg.
Vervolgkans | De vervolgkans of de kans op een modelscenario, is afhankelijk van de stofcategorie en geeft de fractie waarin de modelscenario's voorkomen. Deze fracties zijn te vinden in tabel 4.7 van het Rekenvoorschrift Omgevingsveilgheid Module III versie juli 2025.
Correctiefactor | Voor brandbare vloeistoffen (LF1 en LF2) wordt een 'stand alone poolfire' aangemaakt, waarvoor de faalkansen gecorrigeeerd moeten worden met een correctiefactor zoals Tabel 4.8 van het Rekenvoorschrift Omgevingsveiligheid Module III versie juli 2025.
Uitleg binnenvaart (Module III, hoofdstuk 5)
Gegevens | Toelichting
Vaarwegtype (CEMT) | DE CEMT-klasse is een systeem voor het classificeren van binnenvaarwegen. De CEMT-klasse is een maat voor het voor de vaarweg maatgevende schip. Daarbij spelen het type, de lengte, de breedte, de geladen diepgang en de doorvaarhoogte van het schip een rol. Zoals beschreven in Module III, vindt een voor de externe veiligheid relevante hoeveelheid transport van gevaarlijke stoffen alleen plaats op vaarwegen van de volgende klassen: - CEMT-klasse IV - CEMT-klasse V - CEMT-klasse VI
Locatiespecifieke basis ongevalsfrequentie | Bij het invoeren van de faalkans moet rekening gehouden worden met de locatiespecifieke basis ongevalsfrequentie per vaarwegdeel voor binnenvaartroutes, als deze van toepassing is op het deel van de vaarweg dat gemodelleerd wordt. Deze locatiespecifieke ongevalsfrequenties [1/schip.km] staan in Tabel 5.6 van het Rekenvoorschrift Omgevingsveiligheid Module III versie juli 2025. Als deze waarden gebruikt worden, vult een gebruiker 'Ja' in bij "Locatiespecifieke basis ongevalsfrequentie van toepassing (zie Tabel 5.6 uit Module III)?", waarna de specifieke ongevalsfrequentie kan worden ingevoerd als daadwerkelijke waarde. Bij het invullen van 'Nee' wordt rekening gehouden met de default basis ongevalsfrequentie per CEMT-klasse (Tabel 5.8).
Vaarwegbreedte (m) | De vaarwegbreedte (in meter) dient de gebruiker zelf in te voeren voor het specifieke, te modelleren vaarwegdeel of -traject.
Stofcategorieën | Stoffen worden ingedeeld in stofcategorieën, zoals uitgelegd in paragraaf 2.1 van het Rekenvoorschrift Omgevingsveiligheid Module III versie juli 2025. Voor iedere stofcategorie wordt gerekend met een representatieve voorbeeldstof.
Voorbeeldstoffen | Per stofcategorie zijn er voorbeeldstoffen gegeven in Tabel 2.5 van het Rekenvoorschrift Omgevingsveilgheid Module III versie juli 2025.
Aantal schepen per vaarweg of -traject (per stofcategorie, per jaar) | Hoeveel transporten van gevaarlijke stoffen over het betreffende vaarweg of vaarweg traject plaatsvindt per jaar.
Modelscenario | De modelscenario's voor binnenvaartroutes staan beschreven in Tabel 5.4 van het Rekenvoorschrift Omgevingsveiligheid Module III versie juli 2025.
Basisfaalkans | De basisfaalkans voor modaliteit binnenwater, Fb, is afhankelijk van het vaarwegtype (CEMT) en staan in Tabel 5.6, 5.7 en 5.8 van het Rekenvoorschrift Omgevingsveiligheid Module III. Het gaat om de kans op een ongeval met een EV relevant vervolg.
Vervolgkans | De vervolgkans of de kans op een modelscenario, Pu*Pv*fm, is afhankelijk van de stofcategorie (LF of LT, of GF of GT) en geeft de fractie waarin de modelscenario's voorkomen. Deze fracties zijn te vinden in Tabel 5.9 t/m 5.11 in het Rekenvoorschrift Omgevingsveiliegheid Module III versie juli 2025.
Correctiefactor voor de directe ontstekingskans (f_corr1) | Voor brandbare vloeistoffen (LF1 en LF2) wordt een 'stand alone poolfire' aangemaakt, waarvoor de faalkansen gecorrigeeerd moeten worden met een correctiefactor zoals Tabel 5.12 van het Rekenvoorschrift Omgevingsveiligheid Module III versie juli 2025.
Correctiefactor voor uitstroming op smalle vaarwegen (f_corr2) | Voor de uitstroming op smalle vaarwegen wordt gecorrigeerd met de correctiefactor als de ingevoerde vaarwegbreedte kleiner is dan de kritieke breedte van de vaarweg , zoals beschreven is in par. 5.3.3.2 van het Rekenvoorschrift Omgevingsveiligheid Module III versie juli 2025.
Introductie
Deze excel kan behulpzaam zijn bij het berekenen van de faalfrequenties volgens het Rekenvoorschrift Omgevingsveiligheid Module III versie juli 2025, voor drie verschillende type transportroutes, namelijk spoor, weg of binnenvaart. Voor het bereken van de faalfrequenties kan de gebruiker onderandere transport aantallen, stofcategorieën en de eigenschappen van een route invullen. Deze faalfrequenties kunnen vervolgens in Safeti-NL 9.2 worden ingevoerd.
De werkwijze is als volgt:
- Ga eerst na of deze invoermodule voor uw toepassing is bedoeld. Het gaat hierbij om vervoer over Basisnet in Nederland: hoofdspoorwegen, wegen, en binnenwateren, zie Besluit kwaliteit leefomgeving (Bkl), Bijlage VII, onderdeel C. Voor overige transportroutes, die geen onderdeel uitmaken van het Basisnet of transportroutes buiten Nederland, is deze invoermodule ongeschikt;
- Daarna worden met behulp van de ingevoerde gegevens en de instructies in deze Excel, de faalfrequenties of ongevalskansen voor transport met gevaarlijke stoffen berekend. De gebruiker voert deze vervolgens, per scenario, in Safeti-NL, versie 9.2.
Deze excel is slechts een hulpmiddel om ongevalskansen te berekenen, het Rekenvoorschrift Omgevingsveiligheid Module III is hierbij leidend.

## Spoor (achtergrond) (hidden)
Spoor - Achtergrondberekeningen (11 feb. 2025)
Stofcategorie | Spoortype | Scenario | F_spoor | f_s | Uitkomst | Transport [/jaar] | Event probability (faalkans) | Formule faalkans | F_spoor
GT | A | Groot | 6.18e-11 | 0.08 | 4.944e-12 | 1 | 4.944e-12 |  | Herziening spoor (bijlage): zelfde tabel maar met meer decimalen
GT | A | Klein | 6.18e-11 | 0.92 | 5.6856e-11 | 1 | 5.6856e-11 |  |  | Spoortype
GT | A | BLEVE | 6.18e-11 | 0.007 | 4.326e-13 | 1 | 4.326e-13 |  |  | A | B | C
GT | B | Groot | 2.76e-10 | 0.08 | 2.208e-11 | 1 | 2.208e-11 |  | GT, GF, LT | 6.18e-11 | 2.76e-10 | 7.36e-10
GT | B | Klein | 2.76e-10 | 0.92 | 2.5392e-10 | 1 | 2.5392e-10 |  | LF | 1.35e-10 | 6.05e-10 | 1610000000
GT | B | BLEVE | 2.76e-10 | 0.007 | 1.932e-12 | 1 | 1.932e-12
GT | C | Groot | 7.36e-10 | 0.08 | 5.888e-11 | 1 | 5.888e-11 |  | f_s
GT | C | Klein | 7.36e-10 | 0.92 | 6.7712e-10 | 1 | 6.7712e-10 |  | Kans op scenario's, f_s
GT | C | BLEVE | 7.36e-10 | 0.007 | 5.152e-12 | 1 | 5.152e-12 |  | Stofcategorie | Groot | Klein | BLEVE
GF | A | Groot | 6.18e-11 | 0.13 | 8.034e-12 | 1 | 8.034e-12 |  | GT | 0.08 | 0.92 | 0.007 | Herziening spoor, bijlage, tabel 28
GF | A | Klein | 6.18e-11 | 0.87 | 5.3766e-11 | 1 | 5.3766e-11 |  | GF | 0.13 | 0.87 | 0.007 | Zie berekening hiernaast
GF | A | BLEVE | 6.18e-11 | 0.007 | 4.326e-13 | 1 | 4.326e-13 |  | LT | 0.08 | 0.92 | 0 | Herziening spoor, bijlage, tabel 31
GF | B | Groot | 2.76e-10 | 0.13 | 3.588e-11 | 1 | 3.588e-11 |  | LF1 | 0.39 | 0.58 | 0.03 | Herziening spoor, bijlage, tabel 30
GF | B | Klein | 2.76e-10 | 0.87 | 2.4012e-10 | 1 | 2.4012e-10 |  | LF2 | 0.38 | 0.56 | 0.06 | Herziening spoor, bijlage, tabel 29
GF | B | BLEVE | 2.76e-10 | 0.007 | 1.932e-12 | 1 | 1.932e-12
GF | C | Groot | 7.36e-10 | 0.13 | 9.568e-11 | 1 | 9.568e-11 |  | Invoer | Stofcategorie
GF | C | Klein | 7.36e-10 | 0.87 | 6.4032e-10 | 1 | 6.4032e-10 |  | GF1 | GT, GF, LT
GF | C | BLEVE | 7.36e-10 | 0.007 | 5.152e-12 | 1 | 5.152e-12 |  | GF2 | GT, GF, LT
LT | A | Groot | 6.18e-11 | 0.08 | 4.944e-12 | 1 | 4.944e-12 |  | GF3 | GT, GF, LT
LT | A | Klein | 6.18e-11 | 0.92 | 5.6856e-11 | 1 | 5.6856e-11 |  | GT4 | GT, GF, LT
LT | B | Groot | 2.76e-10 | 0.08 | 2.208e-11 | 1 | 2.208e-11 |  | GT5 | GT, GF, LT
LT | B | Klein | 2.76e-10 | 0.92 | 2.5392e-10 | 1 | 2.5392e-10 |  | LT1 | GT, GF, LT
LT | C | Groot | 7.36e-10 | 0.08 | 5.888e-11 | 1 | 5.888e-11 |  | LT2 | GT, GF, LT
LT | C | Klein | 7.36e-10 | 0.92 | 6.7712e-10 | 1 | 6.7712e-10 |  | LT3 | GT, GF, LT
LF1 | A | Groot | 1.35e-10 | 0.39 | 5.265e-11 | 1 | 5.265e-11 |  | LT4 | GT, GF, LT
LF1 | A | Klein | 1.35e-10 | 0.58 | 7.83e-11 | 1 | 7.83e-11 |  | LF1 | LF
LF1 | A | BLEVE | 1.35e-10 | 0.03 | 4.05e-12 | 1 | 4.05e-12 |  | LF2 | LF
LF1 | B | Groot | 6.05e-10 | 0.39 | 2.3595e-10 | 1 | 2.3595e-10
LF1 | B | Klein | 6.05e-10 | 0.58 | 3.509e-10 | 1 | 3.509e-10
LF1 | B | BLEVE | 6.05e-10 | 0.03 | 1.815e-11 | 1 | 1.815e-11
LF1 | C | Groot | 1610000000 | 0.39 | 627900000 | 1 | 627900000
LF1 | C | Klein | 1610000000 | 0.58 | 933800000 | 1 | 933800000
LF1 | C | BLEVE | 1610000000 | 0.03 | 48300000 | 1 | 48300000
LF2 | A | Groot | 0.38 | 0.38 | 0.1444 | 1 | 0.1444
LF2 | A | Klein | 0.38 | 0.56 | 0.2128 | 1 | 0.2128
LF2 | A | BLEVE | 0.38 | 0.06 | 0.0228 | 1 | 0.0228
LF2 | B | Groot | 0.56 | 0.38 | 0.2128 | 1 | 0.2128
LF2 | B | Klein | 0.56 | 0.56 | 0.3136 | 1 | 0.3136
LF2 | B | BLEVE | 0.56 | 0.06 | 0.0336 | 1 | 0.0336
LF2 | C | Groot | 0.06 | 0.38 | 0.0228 | 1 | 0.0228
LF2 | C | Klein | 0.06 | 0.56 | 0.0336 | 1 | 0.0336
LF2 | C | BLEVE | 0.06 | 0.06 | 0.0036 | 1 | 0.0036
Note on A1: [Threaded comment] Your version of Excel allows you to read this threaded comment; however, any edits to it will get removed if the file is opened in a newer version of Excel. Learn more: https://go.microsoft.com/fwlink/?linkid=870924 Comment: Tabblad verbergen zodra invoermodule compleet is

## Weg (achtergrond) (hidden)
Stofcategorie | Wegtype | Scenario | F_b x P_u x P_v | f_s | Uitkomst | Transport [/jaar] | Event probability (faalkans) | F_b x P_u x P_v
GT | Autosnelweg | Groot | 1.29e-09 | 0.35 | 4.515e-10 | 1 | 4.515e-10 | Tabel voor in Module III
GT | Buiten bebouwde kom | Groot | 3.67e-09 | 0.35 | 1.2845e-09 | 1 | 1.2845e-09 | F_b x P_u x P_v | Wegtype
GT | Binnen bebouwde kom | Groot | 1.06e-09 | 0.35 | 3.71e-10 | 1 | 3.71e-10 | Stofcategorie | Autosnelweg | Buiten BBK | Binnen BBK
GT | Autosnelweg | Klein | 1.29e-09 | 0.65 | 8.385e-10 | 1 | 8.385e-10 | GT, GF, GF0L | 1.29e-09 | 3.67e-09 | 1.06e-09
GT | Buiten bebouwde kom | Klein | 3.67e-09 | 0.65 | 2.3855e-09 | 1 | 2.3855e-09 | GF0P | 8.3e-08 | 3.6e-07 | 5.9e-07
GT | Binnen bebouwde kom | Klein | 1.06e-09 | 0.65 | 6.89e-10 | 1 | 6.89e-10 | LT, LF | 6.29e-09 | 2.08e-08 | 9.29e-09
GF | Autosnelweg | Groot | 1.29e-09 | 0.35 | 4.515e-10 | 1 | 4.515e-10
GF | Buiten bebouwde kom | Groot | 3.67e-09 | 0.35 | 1.2845e-09 | 1 | 1.2845e-09 | f_s
GF | Binnen bebouwde kom | Groot | 1.06e-09 | 0.35 | 3.71e-10 | 1 | 3.71e-10 |  | Scenario
GF | Autosnelweg | Klein | 1.29e-09 | 0.65 | 8.385e-10 | 1 | 8.385e-10 | Stofcategorie | Groot | Klein
GF | Buiten bebouwde kom | Klein | 3.67e-09 | 0.65 | 2.3855e-09 | 1 | 2.3855e-09 | GT, GF, GF0L | 0.35 | 0.65
GF | Binnen bebouwde kom | Klein | 1.06e-09 | 0.65 | 6.89e-10 | 1 | 6.89e-10 | GF0P | 0.2 | 0.8
GF0L | Autosnelweg | Groot | 1.29e-09 | 0.35 | 4.515e-10 | 1 | 4.515e-10 | LT, LF | 0.2 | 0.8
GF0L | Buiten bebouwde kom | Groot | 3.67e-09 | 0.35 | 1.2845e-09 | 1 | 1.2845e-09
GF0L | Binnen bebouwde kom | Groot | 1.06e-09 | 0.35 | 3.71e-10 | 1 | 3.71e-10 | Invoer | Stofcategorie
GF0L | Autosnelweg | Klein | 1.29e-09 | 0.65 | 8.385e-10 | 1 | 8.385e-10 | GF0P | GF0P
GF0L | Buiten bebouwde kom | Klein | 3.67e-09 | 0.65 | 2.3855e-09 | 1 | 2.3855e-09 | GF0L | GT, GF, GF0L
GF0L | Binnen bebouwde kom | Klein | 1.06e-09 | 0.65 | 6.89e-10 | 1 | 6.89e-10 | GF0L | GT, GF, GF0L
GF0P | Autosnelweg | Groot | 8.3e-08 | 0.2 | 1.66e-08 | 1 | 1.66e-08 | GF1 | GT, GF, GF0L
GF0P | Buiten bebouwde kom | Groot | 3.6e-07 | 0.2 | 7.2e-08 | 1 | 7.2e-08 | GF2 | GT, GF, GF0L
GF0P | Binnen bebouwde kom | Groot | 5.9e-07 | 0.2 | 1.18e-07 | 1 | 1.18e-07 | GF3 | GT, GF, GF0L
GF0P | Autosnelweg | Klein | 8.3e-08 | 0.8 | 6.64e-08 | 1 | 6.64e-08 | GT3 | GT, GF, GF0L
GF0P | Buiten bebouwde kom | Klein | 3.6e-07 | 0.8 | 2.88e-07 | 1 | 2.88e-07 | GT4/GT5 | GT, GF, GF0L
GF0P | Binnen bebouwde kom | Klein | 5.9e-07 | 0.8 | 4.72e-07 | 1 | 4.72e-07 | LT1 | LT, LF
LT | Autosnelweg | Groot | 6.29e-09 | 0.2 | 1.258e-09 | 1 | 1.258e-09 | LT2 | LT, LF
LT | Buiten bebouwde kom | Groot | 2.08e-08 | 0.2 | 4.16e-09 | 1 | 4.16e-09 | LT3 | LT, LF
LT | Binnen bebouwde kom | Groot | 9.29e-09 | 0.2 | 1.858e-09 | 1 | 1.858e-09 | LT4 | LT, LF
LT | Autosnelweg | Klein | 6.29e-09 | 0.8 | 5.032e-09 | 1 | 5.032e-09 | LF1 | LT, LF
LT | Buiten bebouwde kom | Klein | 2.08e-08 | 0.8 | 1.664e-08 | 1 | 1.664e-08 | LF2 | LT, LF
LT | Binnen bebouwde kom | Klein | 9.29e-09 | 0.8 | 7.432e-09 | 1 | 7.432e-09
LF | Autosnelweg | Groot | 6.29e-09 | 0.2 | 1.258e-09 | 1 | 1.258e-09
LF | Buiten bebouwde kom | Groot | 2.08e-08 | 0.2 | 4.16e-09 | 1 | 4.16e-09
LF | Binnen bebouwde kom | Groot | 9.29e-09 | 0.2 | 1.858e-09 | 1 | 1.858e-09
LF | Autosnelweg | Klein | 6.29e-09 | 0.8 | 5.032e-09 | 1 | 5.032e-09
LF | Buiten bebouwde kom | Klein | 2.08e-08 | 0.8 | 1.664e-08 | 1 | 1.664e-08
LF | Binnen bebouwde kom | Klein | 9.29e-09 | 0.8 | 7.432e-09 | 1 | 7.432e-09
Note on L17: [Threaded comment] Your version of Excel allows you to read this threaded comment; however, any edits to it will get removed if the file is opened in a newer version of Excel. Learn more: https://go.microsoft.com/fwlink/?linkid=870924 Comment: Samengeperst waterstof
Note on L18: [Threaded comment] Your version of Excel allows you to read this threaded comment; however, any edits to it will get removed if the file is opened in a newer version of Excel. Learn more: https://go.microsoft.com/fwlink/?linkid=870924 Comment: Vloeibaar waterstof
Note on L19: [Threaded comment] Your version of Excel allows you to read this threaded comment; however, any edits to it will get removed if the file is opened in a newer version of Excel. Learn more: https://go.microsoft.com/fwlink/?linkid=870924 Comment: LNG

## Drop-down
SPOOR | [5 empty] | WEG |  |  |  | BINNENVAART |  |  |  |  | UITKOMST | ZEEVAART
Stofcategorie | Stofcat. | Spoortype | Scenario | Treinbeveiligingsysteem | Crashbuffers aanwezig? | Stofcategorie | Stofcat. | Wegtype | Scenario | Stofcategorie | Stofcat. | CEMT-klasse | Scenario | Locatiespecifieke basis ongevalsfrequentie van toepassing (zie Tabel 5.6 uit Module III)? | Stofcategorie | Stofcategorie | Massa | Uitstroming t.o.v. waterlijn
GF1 | GT | A | Groot | ETCS (ERTMS) | Ja | GF0P | GT | Autosnelweg | Groot | LT1 | LF, LT | IV | Groot | Ja | GT, GF, LT | LT1 | Klein | Boven
GF2 | GF | B | Klein | ATB-EG | Nee | GF0L | GF | Buiten BBK | Klein | LT2 | GT, GF | V | Klein | Nee | LF | LT2 | Middel | Onder
GF3 | LT | C | BLEVE |  |  | GF0L | GF0L | Binnen BBK |  | LT3 |  | VI |  |  |  | LT3 | Groot
GT3 | LF1 |  |  |  |  | GF1 | GF0P | *BBK = bebouwde kom |  | LT4 | [5 empty] | LT4
GT4/GT5 | LF2 |  |  |  |  | GF2 | LT |  |  | GF1 | [5 empty] | LF1
LT1 | [5 empty] | GF3 | LF |  |  | GF2 | [5 empty] | LF2
LT2 | [5 empty] | GT3 |  |  |  | GF3 | [5 empty] | GF1 - P
LT3 | [5 empty] | GT4/GT5 |  |  |  | GT3 | [5 empty] | GF2 - P
LT4 | [5 empty] | LT1 |  |  |  | GT4/GT5 | [5 empty] | GF3 - P
LF1 | [5 empty] | LT2 |  |  |  | LF1 | [5 empty] | GT3 - P
LF2 | [5 empty] | LT3 |  |  |  | LF2 | [5 empty] | GF1 - L
[6 empty] | LT4 | [9 empty] | GF2 - L
[6 empty] | LF1 | [9 empty] | GF3 - L (propaan)
[6 empty] | LF2 | [9 empty] | GF3 - L (etheen)
GF0L (LNG)
GT3 - L
GT4/GT5 - L (zwaveldioxide)
GT4/GT5 - L (chloor)

## Verantwoording (hidden)
Neem tabbladen over
Readme'
Spoor'
Spoor params'
GebBoom spoor'
Uitstroomhoogte (elevation)
Weg | 1 | m. | Instantaal falen (weg en spoor) | Voor emplacementen hebben we gekozen voor een tank head van 3m en een elevation van 2 m. Volgens de voormalige Handleiding risicoanalyse Bevi (par. 3.3.1.2 en 3.3.1.3) moet voor de uitstroomhoogte bij instantaan falen midden van de vloeistofkolom of het vat genomen moet worden. Dit is de halve hoogte van de vloeistofkolom (1,5 m) + de hoogte tot de onderkant van de spoorketel-/tankwagen.
Spoor | 1 | m.
Binnenvaart | 1 | m.
Zeevaart, uitstroom boven waterspiegel | 1 | m.
Zeevaart, uitstroom onder waterspiegel | 0 | m.
Hoogte vloeistofkolom (tank head)
Weg | 3 | m. | standaard hoogte voor wegtransport
Spoor | 3 | m. | standaard hoogte voor ketelwagon
Binnenvaart | 4 | m. | standaard hoogte voor binnenvaartschip, gedeelte boven de waterlijn
Zeevaart | 5.5 | m. | tenzij anders aangegeven in tabel 6.15
Ruwheidslengte
User-defined length (Type of terrain for dispersion ('Land')) | 300 | mm | aanpasbaar door de gebruiker, afhankelijk van omgeving transportroute (zie Module III)
Weersgegevens
Standaard weersgegevens bij 'Run row grid' | Nederland (dag) en Nederland (nacht) | - | aanpasbaar door de gebruiker, afhankelijk van locatie transportroute (zie Module III)